## MAIN_ANALYSIS
ΠΑΣΣςΟΡΔ | 1
Pipes | [7 empty] | Nodes | [5 empty] | X ROT | Y ROT | Z ROT
# | PipeName | Coordinate1 | Coordinate2 | Length | Roughness | Diameter |  | # | NodeName | Coordinates | Demand | Hguesses | Viewport Coeff | -80 | -30 | 0 | -0.99389
1 | AB | 16,0,0 | 16,6,0 | 5 | 5e-05 | 0.0285 |  | 1 | A | 16,0,0 | 0.0084297 | 323.23
2 | BC | 16,6,0 | 16,6,3.5 | 3.5 | 5e-05 | 0.0285 |  | 2 | B | 16,6,0 | 0 | 321.2945
3 | CD | 16,6,3.5 | 0,6,3.5 | 16 | 5e-05 | 0.0285 |  | 3 | C | 16,6,3.5 | 0 | 320.6493
4 | DE | 0,6,3.5 | 0,12,3.5 | 6 | 5e-05 | 0.0285 |  | 4 | D | 0,6,3.5 | -0.00011792 | 320.0041
5 | EF | 0,12,3.5 | 0,18,3.5 | 6 | 5e-05 | 0.0285 |  | 5 | E | 0,12,3.5 | -0.00011792 | 319.359
6 | FG | 0,18,3.5 | 16,18,3.5 | 16 | 5e-05 | 0.0285 |  | 6 | F | 0,18,3.5 | -0.00016333 | 318.7138
7 | GH | 16,18,3.5 | 32,18,3.5 | 16 | 5e-05 | 0.0285 |  | 7 | G | 16,18,3.5 | -0.00016333 | 318.0686
8 | HI | 32,18,3.5 | 32,12,3.5 | 6 | 5e-05 | 0.0285 |  | 8 | H | 32,18,3.5 | -0.000245 | 317.4235
9 | IJ | 32,12,3.5 | 32,6,3.5 | 6 | 5e-05 | 0.0285 |  | 9 | I | 32,12,3.5 | -0.00023583 | 316.7783
10 | JC | 32,6,3.5 | 16,6,3.5 | 16 | 5e-05 | 0.0285 |  | 10 | J | 32,6,3.5 | -0.00015722 | 316.1331
11 | CK | 16,6,3.5 | 16,12,3.5 | 6 | 5e-05 | 0.0285 |  | 11 | K | 16,12,3.5 | 0 | 315.4879
12 | KG | 16,12,3.5 | 16,18,3.5 | 6 | 5e-05 | 0.0285 |  | 12 | L | 16,6,6.5 | -0.0044444 | 314.8428
13 | CL | 16,6,3.5 | 16,6,6.5 | 3 | 5e-05 | 0.0285 |  | 13 | M | 0,6,6.5 | -0.00011792 | 314.1976
14 | LM | 16,6,6.5 | 0,6,6.5 | 16 | 5e-05 | 0.0285 |  | 14 | N | 0,12,6.5 | -0.00011792 | 313.5524
15 | MN | 0,6,6.5 | 0,12,6.5 | 6 | 5e-05 | 0.0285 |  | 15 | O | 0,18,6.5 | -0.00016333 | 312.9073
16 | NO | 0,12,6.5 | 0,18,6.5 | 6 | 5e-05 | 0.0285 |  | 16 | P | 16,18,6.5 | -0.00016333 | 312.2621
17 | OP | 0,18,6.5 | 16,18,6.5 | 16 | 5e-05 | 0.0285 |  | 17 | Q | 16,12,6.5 | -0.0022222 | 311.6169
18 | PQ | 16,18,6.5 | 16,12,6.5 | 6 | 5e-05 | 0.0285
19 | QL | 16,12,6.5 | 16,6,6.5 | 6 | 5e-05 | 0.0285
Τυπικές Παροχές Όγκου/ΣΥΣΚ |  |  |  | Παροχές Όγκου με ΣΑ και ΣΤΧ | [8 empty] | 66.7634
Σημείο | Τύπος | Παροχή |  | Σημείο | Τύπος | Παροχή | iA | iB | i |  |  |  | 0
A | ΠΔ | 52 |  | A | ΠΔ | 66.7634 | 3 | 19 | 2.2 | =ΣΑ |  |  | 0
D | ΘΡ | 1.5 |  | D | ΘΡ | -0.9339 | [6 empty] | -0.9339
E | ΘΡ | 1.5 |  | E | ΘΡ | -0.9339 | QΣ= | 66.7634 |  |  |  |  | -0.9339
F | ΜΕ | 2 |  | F | ΜΕ | -1.2936 | [6 empty] | -1.2936
G | ΜΕ | 2 |  | G | ΜΕ | -1.2936 | Αριθμός των συσκευών | Συντελεστές Ταυτοχρονισμού |  |  |  |  | -1.2936
H | ΜΕ | 3 |  | H | ΜΕ | -1.9404 |  | fΤΜΕ | fΤΘΡ | FΤΘΧ |  |  | -1.9404
I | ΘΡ | 3 |  | I | ΘΡ | -1.8678 | 1 | 0.621 | 1 | 1 |  |  | -1.8678
J | ΘΡ | 2 |  | J | ΘΡ | -1.2452 | 2 | 0.448 | 0.607 | 0.8 |  |  | -1.2452
K | ΘΧ | 20 |  | K | ΘΧ | -35.2 | 3 | 0.371 | 0.456 | 0.703 |  |  | -35.2
M | ΘΡ | 1.5 |  | M | ΘΡ | -0.9339 | 4 | 0.325 | 0.373 | 0.641 |  |  | 0
N | ΘΡ | 1.5 |  | N | ΘΡ | -0.9339 | 5 | 0.294 | 0.32 | 0.597 |  |  | -0.9339
O | ΜΕ | 2 |  | O | ΜΕ | -1.2936 | 6 | 0.271 | 0.283 | 0.564 |  |  | -0.9339
P | ΜΕ | 2 |  | P | ΜΕ | -1.2936 | 7 | 0.253 | 0.255 | 0.537 |  |  | -1.2936
Q | ΘΧ | 10 |  | Q | ΘΧ | -17.6 | 8 | 0.239 | 0.234 | 0.515 |  |  | -1.2936
SUM | OUT | -52 |  | SUM | OUT | -66.7634 | 9 | 0.227 | 0.217 | 0.496 |  |  | -17.6
SUM | IN | 52 |  | SUM | IN | 66.7634 | 10 και άνω | 0.217 | 0.202 | 0.48
Τυποποιημένες Διαστάσεις Σωλήνων Χάλυβα |  |  |  |  | Τραχύτητα [mm]
DN | Inch | D [mm] | Tmin [mm] |  | 0.05
15 | 0.5 | 21.3 | 2.6 | 0.26772
20 | 0.75 | 26.9 | 2.6 | 0.13911
25 | 1 | 33.7 | 2.6 | 0.12205
32 | 1.25 | 42.4 | 2.6 | 0.17165
40 | 1.5 | 48.3 | 2.6 | 0.13123
50 | 2 | 60.3 | 2.9 | 0.072835
65 | 2.5 | 76.1 | 2.9 | 0.10709
80 | 3 | 88.9 | 3.2 | 0.082677
100 | 4 | 114.3 | 3.6 | 0.054134
125 | 5 | 139.7 | 4 | 0.037008
150 | 6 | 168.3 | 4.5 | 0.045276
200 | 8 | 219.1 | 5.9 | 0.020177
250 | 10 | 273 | 6.3 | 0.025197
300 | 12 | 323.9 | 7.1 | 0.016076
350 | 14 | 355.6 | 7.1 | -0.039933

## 3D_PLOT_DATA
3D | [11 empty] | 2D
Pipe Coordinates 1 |  |  | Pipe Coordinates 2 |  |  | Node Coordinates (D) |  |  | Node Coordinates |  |  | Node Coordinates (D) |  | Node Coordinates |  | Names
X | Z | Y | X | Z | Y | X | Z | Y | X | Z | Y | X | Y | X | Y | -
16 | 0 | 0 | 16 | 6 | 0 | 16 | 0 | 0 | #N/A | #N/A | #N/A | 13.8564 | 0 | #N/A | #N/A | A
16 | 6 | 0 | 16 | 6 | 3.5 | #N/A | #N/A | #N/A | 16 | 6 | 0 | #N/A | #N/A | 16.8108 | 1.0419 | B
16 | 6 | 3.5 | 0 | 6 | 3.5 | #N/A | #N/A | #N/A | 16 | 6 | 3.5 | #N/A | #N/A | 16.5069 | 4.4887 | C
0 | 6 | 3.5 | 0 | 12 | 3.5 | 0 | 6 | 3.5 | #N/A | #N/A | #N/A | 2.6505 | 4.4887 | #N/A | #N/A | D
0 | 12 | 3.5 | 0 | 18 | 3.5 | 0 | 12 | 3.5 | #N/A | #N/A | #N/A | 5.605 | 5.5306 | #N/A | #N/A | E
0 | 18 | 3.5 | 16 | 18 | 3.5 | 0 | 18 | 3.5 | #N/A | #N/A | #N/A | 8.5594 | 6.5725 | #N/A | #N/A | F
16 | 18 | 3.5 | 32 | 18 | 3.5 | 16 | 18 | 3.5 | #N/A | #N/A | #N/A | 22.4158 | 6.5725 | #N/A | #N/A | G
32 | 18 | 3.5 | 32 | 12 | 3.5 | 32 | 18 | 3.5 | #N/A | #N/A | #N/A | 36.2722 | 6.5725 | #N/A | #N/A | H
32 | 12 | 3.5 | 32 | 6 | 3.5 | 32 | 12 | 3.5 | #N/A | #N/A | #N/A | 33.3178 | 5.5306 | #N/A | #N/A | I
32 | 6 | 3.5 | 16 | 6 | 3.5 | 32 | 6 | 3.5 | #N/A | #N/A | #N/A | 30.3634 | 4.4887 | #N/A | #N/A | J
16 | 6 | 3.5 | 16 | 12 | 3.5 | 16 | 12 | 3.5 | #N/A | #N/A | #N/A | 19.4614 | 5.5306 | #N/A | #N/A | K
16 | 12 | 3.5 | 16 | 18 | 3.5 | #N/A | #N/A | #N/A | 16 | 6 | 6.5 | #N/A | #N/A | 16.2465 | 7.4431 | L
16 | 6 | 3.5 | 16 | 6 | 6.5 | 0 | 6 | 6.5 | #N/A | #N/A | #N/A | 2.3901 | 7.4431 | #N/A | #N/A | M
16 | 6 | 6.5 | 0 | 6 | 6.5 | 0 | 12 | 6.5 | #N/A | #N/A | #N/A | 5.3445 | 8.485 | #N/A | #N/A | N
0 | 6 | 6.5 | 0 | 12 | 6.5 | 0 | 18 | 6.5 | #N/A | #N/A | #N/A | 8.2989 | 9.5269 | #N/A | #N/A | O
0 | 12 | 6.5 | 0 | 18 | 6.5 | 16 | 18 | 6.5 | #N/A | #N/A | #N/A | 22.1553 | 9.5269 | #N/A | #N/A | P
0 | 18 | 6.5 | 16 | 18 | 6.5 | 16 | 12 | 6.5 | #N/A | #N/A | #N/A | 19.2009 | 8.485 | #N/A | #N/A | Q
16 | 18 | 6.5 | 16 | 12 | 6.5
16 | 12 | 6.5 | 16 | 6 | 6.5
Pipes | [5 empty] | Rotational Angles
Pipe Coordinate Separation |  |  | New X, Y Values |  |  | X | Y | Z
X | Y | Z | X' | Y' |  | -1.3963 | -0.5236 | 0
#N/A | #N/A | #N/A | #N/A | #N/A
16 | 0 | 0 | 13.8564 | 0
16 | 6 | 0 | 16.8108 | 1.0419
#N/A | #N/A | #N/A | #N/A | #N/A
16 | 6 | 0 | 16.8108 | 1.0419
16 | 6 | 3.5 | 16.5069 | 4.4887
#N/A | #N/A | #N/A | #N/A | #N/A
16 | 6 | 3.5 | 16.5069 | 4.4887
0 | 6 | 3.5 | 2.6505 | 4.4887
#N/A | #N/A | #N/A | #N/A | #N/A
0 | 6 | 3.5 | 2.6505 | 4.4887
0 | 12 | 3.5 | 5.605 | 5.5306
#N/A | #N/A | #N/A | #N/A | #N/A
0 | 12 | 3.5 | 5.605 | 5.5306
0 | 18 | 3.5 | 8.5594 | 6.5725
#N/A | #N/A | #N/A | #N/A | #N/A
0 | 18 | 3.5 | 8.5594 | 6.5725
16 | 18 | 3.5 | 22.4158 | 6.5725
#N/A | #N/A | #N/A | #N/A | #N/A
16 | 18 | 3.5 | 22.4158 | 6.5725
32 | 18 | 3.5 | 36.2722 | 6.5725
#N/A | #N/A | #N/A | #N/A | #N/A
32 | 18 | 3.5 | 36.2722 | 6.5725
32 | 12 | 3.5 | 33.3178 | 5.5306
#N/A | #N/A | #N/A | #N/A | #N/A
32 | 12 | 3.5 | 33.3178 | 5.5306
32 | 6 | 3.5 | 30.3634 | 4.4887
#N/A | #N/A | #N/A | #N/A | #N/A
32 | 6 | 3.5 | 30.3634 | 4.4887
16 | 6 | 3.5 | 16.5069 | 4.4887
#N/A | #N/A | #N/A | #N/A | #N/A
16 | 6 | 3.5 | 16.5069 | 4.4887
16 | 12 | 3.5 | 19.4614 | 5.5306
#N/A | #N/A | #N/A | #N/A | #N/A
16 | 12 | 3.5 | 19.4614 | 5.5306
16 | 18 | 3.5 | 22.4158 | 6.5725
#N/A | #N/A | #N/A | #N/A | #N/A
16 | 6 | 3.5 | 16.5069 | 4.4887
16 | 6 | 6.5 | 16.2465 | 7.4431
#N/A | #N/A | #N/A | #N/A | #N/A
16 | 6 | 6.5 | 16.2465 | 7.4431
0 | 6 | 6.5 | 2.3901 | 7.4431
#N/A | #N/A | #N/A | #N/A | #N/A
0 | 6 | 6.5 | 2.3901 | 7.4431
0 | 12 | 6.5 | 5.3445 | 8.485
#N/A | #N/A | #N/A | #N/A | #N/A
0 | 12 | 6.5 | 5.3445 | 8.485
0 | 18 | 6.5 | 8.2989 | 9.5269
#N/A | #N/A | #N/A | #N/A | #N/A
0 | 18 | 6.5 | 8.2989 | 9.5269
16 | 18 | 6.5 | 22.1553 | 9.5269
#N/A | #N/A | #N/A | #N/A | #N/A
16 | 18 | 6.5 | 22.1553 | 9.5269
16 | 12 | 6.5 | 19.2009 | 8.485
#N/A | #N/A | #N/A | #N/A | #N/A
16 | 12 | 6.5 | 19.2009 | 8.485
16 | 6 | 6.5 | 16.2465 | 7.4431
#N/A | #N/A | #N/A | #N/A | #N/A

## Sheet1
16 | 0 | 0 | -80 | -40 | 0 | 12.2567 | 0 | #N/A | #N/A | #N/A | #N/A | #N/A
#N/A | #N/A | #N/A | -1.3963 | -0.69813 | 0 | #N/A | #N/A | 16 | 0 | 0 | 12.2567 | 0
#N/A | #N/A | #N/A |  |  |  | #N/A | #N/A | 16 | 6 | 0 | 16.0548 | 1.0419
0 | 6 | 3.5 |  |  |  | 3.4075 | 4.4887 | #N/A | #N/A | #N/A | #N/A | #N/A
0 | 12 | 3.5 |  |  |  | 7.2056 | 5.5306 | 16 | 6 | 0 | 16.0548 | 1.0419
0 | 18 | 3.5 |  |  |  | 11.0037 | 6.5725 | 16 | 6 | 3.5 | 15.6642 | 4.4887
16 | 18 | 3.5 |  |  |  | 23.2604 | 6.5725 | #N/A | #N/A | #N/A | #N/A | #N/A
32 | 18 | 3.5 |  |  |  | 35.5172 | 6.5725 | 16 | 6 | 3.5 | 15.6642 | 4.4887
32 | 12 | 3.5 |  |  |  | 31.719 | 5.5306 | 0 | 6 | 3.5 | 3.4075 | 4.4887
32 | 6 | 3.5 |  |  |  | 27.9209 | 4.4887 | #N/A | #N/A | #N/A | #N/A | #N/A
16 | 12 | 3.5 |  |  |  | 19.4623 | 5.5306 | 0 | 6 | 3.5 | 3.4075 | 4.4887
#N/A | #N/A | #N/A |  |  |  | #N/A | #N/A | 0 | 12 | 3.5 | 7.2056 | 5.5306
0 | 6 | 6.5 |  |  |  | 3.0726 | 7.4431 | #N/A | #N/A | #N/A | #N/A | #N/A
0 | 12 | 6.5 |  |  |  | 6.8707 | 8.485 | 0 | 12 | 3.5 | 7.2056 | 5.5306
0 | 18 | 6.5 |  |  |  | 10.6689 | 9.5269 | 0 | 18 | 3.5 | 11.0037 | 6.5725
16 | 18 | 6.5 |  |  |  | 22.9256 | 9.5269 | #N/A | #N/A | #N/A | #N/A | #N/A
16 | 12 | 6.5 |  |  |  | 19.1275 | 8.485 | 0 | 18 | 3.5 | 11.0037 | 6.5725
[8 empty] | 16 | 18 | 3.5 | 23.2604 | 6.5725
[8 empty] | #N/A | #N/A | #N/A | #N/A | #N/A
[8 empty] | 16 | 18 | 3.5 | 23.2604 | 6.5725
[8 empty] | 32 | 18 | 3.5 | 35.5172 | 6.5725
[8 empty] | #N/A | #N/A | #N/A | #N/A | #N/A
[8 empty] | 32 | 18 | 3.5 | 35.5172 | 6.5725
[8 empty] | 32 | 12 | 3.5 | 31.719 | 5.5306
[8 empty] | #N/A | #N/A | #N/A | #N/A | #N/A
[8 empty] | 32 | 12 | 3.5 | 31.719 | 5.5306
[8 empty] | 32 | 6 | 3.5 | 27.9209 | 4.4887
[8 empty] | #N/A | #N/A | #N/A | #N/A | #N/A
[8 empty] | 32 | 6 | 3.5 | 27.9209 | 4.4887
[8 empty] | 16 | 6 | 3.5 | 15.6642 | 4.4887
[8 empty] | #N/A | #N/A | #N/A | #N/A | #N/A
[8 empty] | 16 | 6 | 3.5 | 15.6642 | 4.4887
[8 empty] | 16 | 12 | 3.5 | 19.4623 | 5.5306
[8 empty] | #N/A | #N/A | #N/A | #N/A | #N/A
[8 empty] | 16 | 12 | 3.5 | 19.4623 | 5.5306
[8 empty] | 16 | 18 | 3.5 | 23.2604 | 6.5725
[8 empty] | #N/A | #N/A | #N/A | #N/A | #N/A
[8 empty] | 16 | 6 | 3.5 | 15.6642 | 4.4887
[8 empty] | 16 | 6 | 6.5 | 15.3293 | 7.4431
[8 empty] | #N/A | #N/A | #N/A | #N/A | #N/A
[8 empty] | 16 | 6 | 6.5 | 15.3293 | 7.4431
[8 empty] | 0 | 6 | 6.5 | 3.0726 | 7.4431
[8 empty] | #N/A | #N/A | #N/A | #N/A | #N/A
[8 empty] | 0 | 6 | 6.5 | 3.0726 | 7.4431
[8 empty] | 0 | 12 | 6.5 | 6.8707 | 8.485
[8 empty] | #N/A | #N/A | #N/A | #N/A | #N/A
[8 empty] | 0 | 12 | 6.5 | 6.8707 | 8.485
[8 empty] | 0 | 18 | 6.5 | 10.6689 | 9.5269
[8 empty] | #N/A | #N/A | #N/A | #N/A | #N/A
[8 empty] | 0 | 18 | 6.5 | 10.6689 | 9.5269
[8 empty] | 16 | 18 | 6.5 | 22.9256 | 9.5269
[8 empty] | #N/A | #N/A | #N/A | #N/A | #N/A
[8 empty] | 16 | 18 | 6.5 | 22.9256 | 9.5269
[8 empty] | 16 | 12 | 6.5 | 19.1275 | 8.485
[8 empty] | #N/A | #N/A | #N/A | #N/A | #N/A
[8 empty] | 16 | 12 | 6.5 | 19.1275 | 8.485
[8 empty] | 16 | 6 | 6.5 | 15.3293 | 7.4431
[8 empty] | #N/A | #N/A | #N/A | #N/A | #N/A